## Feuil1
Fournisseur | unité | nombre | art./isbn | désignation | prix unitaire
Terasic | N/A | 1 | P0496 | [DE10-Nano] DE10-Nano Board (Academic) | 109.24
Farnell | C1-4 | 4 | 3010146 | CL21B103KCANNNC - Condensateur céramique multicouche CMS, 0.01 µF, 100 V, 0805 [2012 Metric], ± 10%, X7R, CL Series | 0.0092
Mouser | C5-6 | 2 | 581-F910J107MAAAJ6 | F910J107MAAAJ6 (Condo Tantale 100u) | 0.704
Farnell | C7/15 | 2 | 3010130 | CL21A106MQFNNNE - Condensateur céramique multicouche CMS, 10 µF, 6.3 V, 0805 [2012 Metric], ± 20%, X5R, CL Series | 0.0205
Farnell | C9-14 | 5 | 3010149 | CL21B104KACNNNC -Condensateur céramique multicouche CMS, 0.1 µF, 25 V, 0805 [2012 Metric], ± 10%, X7R, CL Series | 0.0083
Digikey | IC1 | 1 | 1450-1384-ND | AS4C32M16SB-7TIN | 15
Farnell | R1-3 | 3 | 2689737 | MCWR08X221 JTL - Résistance à puce CMS, 0805 [2012 Metric], 220 ohm, MCWR08 Series, 150 V, Couche épaisse, 125 mW | 0.0033 | prix total
Farnell | R4 | 1 | 2129195 | MC01W0805110K - Résistance à puce CMS, Couche épaisse, 0805 [2012 Metric], 10 kohm, Série MC, 150 V, Couche épaisse | 0.0023 | 109.24
Farnell | R5-8 | 4 | 2689795 | MCWR08X561 JTL - Résistance à puce CMS, 0805 [2012 Metric], 560 ohm, MCWR08 Series, 150 V, Couche épaisse, 125 mW | 0.002 | 0.0368
Farnell | R9-10 | 2 | 2689783 | MCWR08X472 JTL - Résistance à puce CMS, 0805 [2012 Metric], 4.7 kohm, MCWR08 Series, 150 V, Couche épaisse, 125 mW | 0.0033 | 1.408
Farnell | D1 | 1 | 9843680 | 1N4148TR - Diode signaux faibles, Une, 100 V, 200 mA, 1 V, 4 ns, 1 A | 0.1 | 0.041
Farnell | LD1 | 1 | 2112100 | 703-0090 - LED, Rouge, Traversant, 3mm, 20 mA, 1.8 V, 643 nm | 0.232 | 0.0415
Farnell | LD2 | 1 | 2112096 | 703-0087 - LED, Vert, Traversant, 3mm, 20 mA, 2.1 V, 572 nm | 0.181 | 15
Farnell | LD3 | 1 | 2112098 | 703-0088 - LED, Jaune, Traversant, 3mm, 20 mA, 2.1 V, 590 nm | 0.21 | 0.0099
Farnell | IC2 | 1 | 1823155 | MCP79410-I/SN - Calendrier/Horloge temps réel I2C à batterie avec EEPROM et ID Unique en boîtier SOIC-8 | 0.932 | 0.0023
Distrelec | X1 | 1 | 301-47-319 | DM3CS-SF - MicroSD Card Connector, 8 Poles, Hirose | 1.16 | #REF!
Farnell | X2 | 1 | 9712887 | LFXTAL002997 - Cristal, 32.768 kHz, Cylindre radial, diamètre 6mm x 2mm, 12.5 pF, 20 ppm, Série WATCH-2X6 | 0.3 | #REF!
Distrelec | G1 | 1 | 169-52-501 | 3000 - Porte-piles SMD 1 x BR1216/CR1216/BR1220/CL1220/CR1220/BR1225, Keystone | 0.73 | #REF!
Mouser | S1-3 | 3 | 693-1241.1618.11 | 1241.1618.11 | 3.31 | #REF!
Distrelec | J3 | 1 | 142-70-050 | ST-3519 - Prises à encliquetage Ø3.5 mm nickelé 3 Pôles, No Brand | 2.35 | #REF!
#REF!
#REF!
#REF!
#REF!
#REF!
#REF!
#REF!